## CÁLCULO ELEMENTOS HETEROGENEOS
SOLUCIÓN CONSTRUCTIVA
1 | MUROS PERIMETRALES |  | e (mts) | λ (W/(m/K) | Res. Termica
| REV. INT. 1 | YC | 0.015 | 0.26 | 0.057692
REV. INT. 2
| REV. EXT. 1 | Pino | 0.006 | 0.104 | 0.057692
REV. EXT. 2
BARR. VAPOR
| CAMARA AIRE |  | 0.01 |  | 0.14
| AISLANTE | Lana mineral | 0.05 | 0.042 | 1.1905
| e FINAL |  | 0.071
| Rsi | 0.12 |  |  | 0.12
| Rse | 0.05 |  |  | 0.05
|  |  |  | Rt Total | 1.6159
m2K/W
|  | m2 | % | U1 | 0.61887
| Area | 0.9 | 90 |  | W/M2k
| U x Area | 0.55698
2 | COMPONENTE | MATERIAL | e (mts) | λ (W/(m/K) | Rt
| REV. INT. 1 | YC | 0.015 | 0.26 | 0.057692
REV. INT. 2
| ESTRUCTURA | PERFIL C |  |  | 0.14507
| REV. EXT. 1 | Pino | 0.006 | 0.104 | 0.057692
REV. EXT. 2
CAMARA AIRE
AISLANTE
| Rsi | 0.12 |  |  | 0
| Rse | 0.05 |  |  | 0
|  |  |  | Rt Total | 0.26046
m2K/W
|  | m2 | % | U2 | 3.8394
| Area | 0.1 | 10 |  | W/M2k
| U x Area | 0.38394
| Area Total | 1 | m2
| Σ (UxArea) | 0.94092
| U ponderado | (U1xA1)+(U2xA2) |  |  | 0.94092
|  | (A1+A2) |  |  | W/M2K
| Rt FINAL |  |  |  | 1.0628
MUROS PERIMETRALES
Z | U W/m2K | U solución | Rt m2K/W | Rt solución | CUMPLE
1 | 4 | 0.94092 | 0.25 | 1.0628 | SI
2 | 3 | 0.94092 | 0.33 | 1.0628 | SI
3 | 1.9 | 0.94092 | 0.53 | 1.0628 | SI
4 | 1.7 | 0.94092 | 0.59 | 1.0628 | SI
5 | 1.6 | 0.94092 | 0.63 | 1.0628 | SI
6 | 1.1 | 0.94092 | 0.91 | 1.0628 | SI
7 | 0.6 | 0.94092 | 1.67 | 1.0628 | SI
Resistencia Térmica perfil acero galvanizado
| L | 0.04
| e´ | 0.0085
| H | 0.06
| lm | 58
| Rsi | 0.12
| Rse | 0.05
| R | 0.14507

## ELEMENTOS HOMOGÉNEOS
SOLUCIÓN CONSTRUCTIVA TECHUMBRE |  |  |  | SOLUCIÓN CONSTRUCTIVA MUROS |  |  |  | SOLUCIÓN CONSTRUCTIVA PISO VENTILADO
Losa de HA, d=2.400 kg/m³ y e=250 mm; con aislación térmica exterior en base a EPS de d=30 kg/m³ y e=120 mm. Sobre el aislante se consulta una sobre losa de 50 mm, con aditivo impermeabilizante. Como revestimiento de cielo se consulta una placa de yeso cartón de d=700 kg/m³ y e=10 mm. |  |  |  | Muro de HA, d=2.400 kg/m³ y e=150 mm; con aislación térmica exterior tipo EIFS, en base a EPS de d=20 kg/m³ y e=40 mm. Como revestimiento interior se consulta una placa de yeso cartón de d=700 kg/m³ y e=10 mm. |  |  |  | Losa de HA, d=2.400 kg/m³ y e=200 mm; con aislación térmica exterior tipo EIFS en base a EPS de d=30 kg/m³ y e=100 mm. Como revestimiento de piso se consultan palmetas de piso flotante de d=400 kg/m³ y e=6mm.
TECHUMBRE | e (m) | λ (W/(m/K) | Rt (m²K/W) | MURO PERIMETRAL | e (m) | λ (W/(m/K) | Rt (m²K/W) | PISO VENTILADO | e (m) | λ (W/(m/K) | Rt (m²K/W)
AFINADO CEMENTO | 0.02 | 1.4 | 0.014286 | ESTUCO ELASTOMERICO | 0.0025 | 1000 | 2.5e-06 | ESTUCO ELASTOMERICO | 0.0025 | 1000 | 2.5e-06
LOSA HA | 0.25 | 1.63 | 0.15337 | HA | 0.15 | 1.63 | 0.092025 | HA | 0.2 | 1.63 | 0.1227
YESO CARTON | 0.01 | 0.26 | 0.038462 | YESO CARTON | 0.01 | 0.26 | 0.038462 | PISO FLOTANTE | 0.006 | 0.095 | 0.063158
|  | 1 | 0 |  |  | 1 | 0 |  |  | 1 | 0
|  | 1 | 0 |  |  | 1 | 0 |  |  | 1 | 0
|  | 1 | 0 |  |  | 1 | 0 |  |  | 1 | 0
EPS 30 kg/m³ | 0.12 | 0.0361 | 3.3241 | EPS 20 kg/m³ | 0.04 | 0.0384 | 1.0417 | EPS 30 kg/m³ | 0.1 | 0.0361 | 2.7701
e FINAL | 0.4 |  |  | e FINAL | 0.2025 |  |  | e FINAL | 0.3085
Rsi |  |  | 0.09 | Rsi |  |  | 0.12 | Rsi |  |  | 0.17
Rse |  |  | 0.05 | Rse |  |  | 0.05 | Rse |  |  | 0.05
Rt Total (m²K/W) |  |  | 3.6702 | Rt Total (m²K/W) |  |  | 1.3422 | Rt Total (m²K/W) |  |  | 3.1759
U (W/m²K) |  |  | 0.27246 | U (W/m²K) |  |  | 0.74507 | U (W/m²K) |  |  | 0.31487
R 100 |  |  | 332.41 | R 100 |  |  | 104.1667 | R 100 |  |  | 277.0083

## ENTRAMADOS DE MADERA
SOLUCIÓN CONSTRUCTIVA |  |  | MURO
Tabique madera de pino de 2"x3", con revestimiento interior de placa de yeso cartón de 10 mm y aislante térmico de Lana mineral de e=75 mm. Por el lado exterior se consulta una placa de OSB de e=11,1 mm. Sobre la placa de OSB se instala un listoneado vertical de madera de pino de 2"x2", con aislante térmico de EPS de d=20 kg/m³. Como revestimiento exterior se consulta siding de fibrocemento de D=1000 kg/m³ y e=8 mm.
COMPONENTES |  | e (m) | λ (W/(m/K) | Rt (m²K/W)
SECCION 1 | FIBROCEMENTO | 0.008 | 0.23 | 0.034783
| EPS 20 kg/m³ | 0.05 | 0.0384 | 1.3021
| OSB | 0.0111 | 0.12 | 0.0925
| PINO | 0.075 | 0.104 | 0.72115
| YESO CARTON | 0.01 | 0.26 | 0.038462
|  |  | 1 | 0
| e FINAL | 0.1541
| Rsi |  |  | 0.12
| Rse |  |  | 0.05
| Rt Total S1 (m²K/W) |  |  | 2.359
| U (W/m²K) |  |  | 0.42391
| A (m²) |  |  | 0.332
| U*A |  |  | 0.14074
SECCION 2 | FIBROCEMENTO | 0.008 | 0.23 | 0.034783
| EPS 20 kg/m³ | 0.05 | 0.0384 | 1.3021
| OSB | 0.0111 | 0.12 | 0.0925
| LANA MINERAL 40 kg/m³ | 0.075 | 0.042 | 1.7857
| YESO CARTON | 0.01 | 0.26 | 0.038462
|  |  | 1 | 0
| e FINAL | 0.1541
| Rsi |  |  | 0.12
| Rse |  |  | 0.05
| Rt Total S2 (m²K/W) |  |  | 3.4235
| U (W/m²K) |  |  | 0.2921
| A (m²) |  |  | 2.244
| U*A |  |  | 0.65546
SECCION 3 | FIBROCEMENTO | 0.008 | 0.23 | 0.034783
| PINO | 0.05 | 0.104 | 0.48077
| OSB | 0.0111 | 0.12 | 0.0925
| PINO | 0.075 | 0.104 | 0.72115
| YESO CARTON | 0.01 | 0.26 | 0.038462
|  |  | 1 | 0
| e FINAL | 0.1541
| Rsi |  |  | 0.12
| Rse |  |  | 0.05
| Rt Total S3 (m²K/W) |  |  | 1.5377
| U (W/m²K) |  |  | 0.65034
| A (m²) |  |  | 0.01
| U*A |  |  | 0.0065034
SECCION 4 | FIBROCEMENTO | 0.008 | 0.23 | 0.034783
| PINO | 0.05 | 0.104 | 0.48077
| OSB | 0.0111 | 0.12 | 0.0925
| LANA MINERAL 40 kg/m³ | 0.075 | 0.042 | 1.7857
| YESO CARTON | 0.01 | 0.26 | 0.038462
|  |  | 1 | 0
| e FINAL | 0.1541
| Rsi |  |  | 0.12
| Rse |  |  | 0.05
| Rt Total S4 (m²K/W) |  |  | 2.6022
| U (W/m²K) |  |  | 0.38429
| A (m²) |  |  | 0.22
| U*A |  |  | 0.084543
TOTAL | A Total |  |  | 2.806
| Σ (U*A) |  |  | 0.88725
| U ponderado |  |  | 0.3162

## ENTRAMADOS DE ACERO
SOLUCIÓN CONSTRUCTIVA |  |  | MURO
Tabique madera de pino de 2"x3", con revestimiento interior de placa de yeso cartón de 10 mm y aislante térmico de Lana mineral de e=75 mm. Por el lado exterior se consulta una placa de OSB de e=11,1 mm. Sobre la placa de OSB se instala un listoneado vertical de madera de pino de 2"x2", con aislante térmico de EPS de d=20 kg/m³. Como revestimiento exterior se consulta siding de fibrocemento de D=1000 kg/m³ y e=8 mm.
COMPONENTES |  | e (m) | λ (W/(m/K) | Rt (m²K/W) | PERFIL DE ACERO
SECCION 1 | FIBROCEMENTO | 0.008 | 0.23 | 0.034783 | L | 0.05
| EPS 20 kg/m³ | 0.05 | 0.0384 | 1.3021 | e´ | 0.0085
| OSB | 0.0111 | 0.12 | 0.0925 | H | 0.075
| PERFIL C 50x75x0,85 | 0.075 | 58 | 0.153 | lm | 58
| YESO CARTON | 0.01 | 0.26 | 0.038462 | Rsi | 0.12
|  |  | 1 | 0 | Rse | 0.05
| e FINAL | 0.1541 |  |  | R | 0.15291
| Rsi |  |  | 0
| Rse |  |  | 0
| Rt Total S1 (m²K/W) |  |  | 1.6208
| U (W/m²K) |  |  | 0.61697
| A (m²) |  |  | 0.332
| U*A |  |  | 0.20483
SECCION 2 | FIBROCEMENTO | 0.008 | 0.23 | 0.034783
| EPS 20 kg/m³ | 0.05 | 0.0384 | 1.3021
| OSB | 0.0111 | 0.12 | 0.0925
| LANA MINERAL 40 kg/m³ | 0.075 | 0.042 | 1.7857
| YESO CARTON | 0.01 | 0.26 | 0.038462
|  |  | 1 | 0
| e FINAL | 0.1541
| Rsi |  |  | 0.12
| Rse |  |  | 0.05
| Rt Total S2 (m²K/W) |  |  | 3.4235
| U (W/m²K) |  |  | 0.2921
| A (m²) |  |  | 2.244
| U*A |  |  | 0.65546
SECCION 3 | FIBROCEMENTO | 0.008 | 0.23 | 0.034783
| PINO | 0.05 | 0.104 | 0.48077
| OSB | 0.0111 | 0.12 | 0.0925
| PERFIL C 50x75x0,85 | 0.075 | 58 | 0.153
| YESO CARTON | 0.01 | 0.26 | 0.038462
|  |  | 1 | 0
| e FINAL | 0.1541
| Rsi |  |  | 0
| Rse |  |  | 0
| Rt Total S3 (m²K/W) |  |  | 0.79951
| U (W/m²K) |  |  | 1.2508
| A (m²) |  |  | 0.01
| U*A |  |  | 0.012508
SECCION 4 | FIBROCEMENTO | 0.008 | 0.23 | 0.034783
| PINO | 0.05 | 0.104 | 0.48077
| OSB | 0.0111 | 0.12 | 0.0925
| LANA MINERAL 40 kg/m³ | 0.075 | 0.042 | 1.7857
| YESO CARTON | 0.01 | 0.26 | 0.038462
|  |  | 1 | 0
| e FINAL | 0.1541
| Rsi |  |  | 0.12
| Rse |  |  | 0.05
| Rt Total S4 (m²K/W) |  |  | 2.6022
| U (W/m²K) |  |  | 0.38429
| A (m²) |  |  | 0.22
| U*A |  |  | 0.084543
TOTAL | A Total |  |  | 2.806
| Σ (U*A) |  |  | 0.95735
| U ponderado |  |  | 0.34118

## Hoja1
SOLUCIÓN CONSTRUCTIVA
Tabique perimetral madera 2"x3": fibrocemento + lanavidrio 40kgm3 + siding. Camara aire 20mm.
1 | MUROS PERIMETRALES |  | e (mts) | λ (W/(m/K) | Res. Termica
| ESTRUCT. | Pino | 0.07 | 0.104 | 0.67308
| REV. INT. 1 | Fibrocemento | 0.004 | 0.23 | 0.017391
| REV. EXT. 1 | Siding | 0.006 | 0.23 | 0.026087
| e FINAL |  | 0.08
| Rsi | 0.12 |  |  | 0.12
| Rse | 0 |  |  | 0
|  |  |  | Rt Total | 0.83656
m2K/W
|  | m2 | % | U1 | 1.1954
| Area | 1.1251 | 19.5333 |  | W/M2k
| U x Area | 1.3449
2 | COMPONENTE | MATERIAL | e (mts) | λ (W/(m/K) | Rt
| REV. INT. 1 | Fibrocemento | 0.004 | 0.23 | 0.017391
| REV. EXT. 1 | Siding | 0.006 | 0.23 | 0.026087
| CAMARA AIRE |  | 0.02 |  | 0.165 | 0.165
| AISLANTE | Lana Vidrio | 0.05 | 0.042 | 1.1905
| Rsi | 0.12 |  |  | 0.12
| Rse | 0 |  |  | 0
|  |  |  | Rt Total | 1.519
|  |  | 0.08 |  | m2K/W
|  | m2 | % | U2 | 0.65835
| Area | 4.6349 | 80.4667 |  | W/M2k
| U x Area | 3.0514
| Area Total | 5.76 | m2
| Σ (UxArea) | 4.3963 |  |  |  |  | N° | Elemento | superficie m2 | %
| U ponderado | (U1xA1)+(U2xA2) |  |  | 0.76325 |  | 1 | pies derechos+fibrocemento+siding | 1.1251 | 19.5333
|  | (A1+A2) |  |  | W/M2K |  | 2 | fibrocemento+aislante+c.aire+siding | 4.6349 | 80.4667
| Rt FINAL |  |  |  | 1.3102 |  |  | Total | 5.76 | 100
EXIGENCIA MUROS PERIMETRALES
| U W/m2K | U solución | Rt m2K/W | Rt solución
| 4 | 0.76325 | 0.25 | 1.3102
| 3 | 0.76325 | 0.33 | 1.3102
| 1.9 | 0.76325 | 0.53 | 1.3102
| 1.7 | 0.76325 | 0.59 | 1.3102
| 1.6 | 0.76325 | 0.63 | 1.3102
| 1.1 | 0.76325 | 0.91 | 1.3102
| 0.6 | 0.76325 | 1.67 | 1.3102